## Sheet1
Komplektavimo specifikacija

Pavadinimas	Keitiklis 0-10V signalo
Prekės kodas	GRG307
Kodas	k02145

Prekės kodas	Pavadinimas	Pozicija	Korpusas	Kiekis	Pask. Kaina	Suma
ZAJ308	Kontaktas ZL209-40P 2.54mm impuls.	JP1, JP2	DIP	0,30		0,00
ZKN065	Kondensatorius 0.10uF/50V X7R /100nF/	C1	C0805	1,00		0,00
ZKN062	Kondensatorius 1.0uF/16V X7R 1206	C3	C1206	1,00		0,00
ZKN095	Kondensatorius 47uF/50V 6.3x11	C2	DIP	1,00		0,00
ZELRS041	Rezistor 100kOm 1% SMD 0805	R1, R4	R0805	2,00		0,00
ZELRS051	Rezistorius 10kOm 1% 0805	R6, R8	R0805	2,00		0,00
ZELRS061	Rezistorius 1kOm 1% 0805	R5, R9	R0805	2,00		0,00
ZELRS053	Rezistorius 4.7kOm 1% 0805	R3	R0805	1,00		0,00
ZELD003	Diodas BAS32 75V 200mA	D3	MiniMELF	1,00		0,00
ZELD004	Diodas BAS85 Sottky	D1	MiniMELF	1,00		0,00
ZELD018	Stabilitronas BZV55-B4V7SO VKR	DZ1	MiniMELF	1,00		0,00
ZELM058	Mikroschema LM2904DT	IC1	SO8	1,00		0,00
ZEL236	Plokste PCB			1,00		0,00
GXPDU053	Remonto /eksper./ darbai			1,00		0,00
GXPDU001	D.U.specialistu			0,30		0,00
GXPSO001	Mokešciai sodrai			0,40		0,00

	Rezistorius x Om 1% SMD 0805	R7*
	Kondensatorius x uF SMD 0805	C4*